## 水煮检测汇总
来源文件 | 批号 | 产品 | 规格 | 压制日期 | 班长 | 检测日期 | 浸胶日期 | 订单信息 | 产品用途 | 试件数 | 复测试件数 | 平均密度(g/cm³) | 密度差(g/cm³) | 平均膨胀率 | 浸渍剥离 | 原表结论 | 缺失字段 | 复算冲突数
01_all_pass.xlsx | DEMO-001 | 脱敏竹集成材 | 100×100×10 | 2026-07-10 | 脱敏班长 | 2026-07-16 | 2026-07-11 | ORDER-DEMO-001 | 家具 | 2 | 0 | 1.2 | 0 | 5% | 合格 | 密度检测合格，2h膨胀率检测合格，浸渍剥离检测合格 检测员 脱敏测试员 |  | 0
02_density_observation.xlsx | DEMO-002 | 脱敏竹集成材 | 100×100×10 | 2026-07-10 | 脱敏班长 | 2026-07-16 | 2026-07-11 | ORDER-DEMO-002 | 家具 | 2 | 0 | 1.45 | 0 | 5% | 合格 | 密度检测待复核，2h膨胀率检测合格，浸渍剥离检测合格 检测员 脱敏测试员 |  | 0
03_expansion_observation.xlsx | DEMO-003 | 脱敏竹集成材 | 100×100×10 | 2026-07-10 | 脱敏班长 | 2026-07-16 | 2026-07-11 | ORDER-DEMO-003 | 家具 | 2 | 0 | 1.2 | 0 | 10% | 合格 | 密度检测合格，2h膨胀率检测待复核，浸渍剥离检测合格 检测员 脱敏测试员 |  | 0
04_peel_fail.xlsx | DEMO-004 | 脱敏竹集成材 | 100×100×10 | 2026-07-10 | 脱敏班长 | 2026-07-16 | 2026-07-11 | ORDER-DEMO-004 | 家具 | 2 | 0 | 1.2 | 0 | 5% | 不合格 | 密度检测合格，2h膨胀率检测合格，浸渍剥离检测不合格 检测员 脱敏测试员 |  | 0
05_retest.xlsx | DEMO-005 | 脱敏竹集成材 | 100×100×10 | 2026-07-10 | 脱敏班长 | 2026-07-16 | 2026-07-11 | ORDER-DEMO-005 | 家具 | 3 | 1 | 1.2 | 0 | 5% | 合格 | 复测完成，浸渍剥离检测合格 检测员 脱敏测试员 |  | 0
06_three_samples.xlsx | DEMO-006 | 脱敏竹集成材 | 100×100×10 | 2026-07-10 | 脱敏班长 | 2026-07-16 | 2026-07-11 | ORDER-DEMO-006 | 地板 | 3 | 0 | 1.18 | 0 | 4% | 合格 | 密度检测合格，2h膨胀率检测合格，浸渍剥离检测合格 检测员 脱敏测试员 |  | 0
08_calculation_conflict.xlsx | DEMO-008 | 脱敏竹集成材 | 100×100×10 | 2026-07-10 | 脱敏班长 | 2026-07-16 | 2026-07-11 | ORDER-DEMO-008 | 家具 | 1 | 0 | 1.2 | 0 | 5% | 合格 | 密度检测合格，2h膨胀率检测合格，浸渍剥离检测合格 检测员 脱敏测试员 |  | 2

## 试件明细
来源文件 | 批号 | 试件 | 类型 | 长(mm) | 宽(mm) | 重量(g) | 煮前平均厚度(mm) | 煮后平均厚度(mm) | 体积(cm³) | 原表密度 | 复算密度 | 采用密度 | 原表膨胀率 | 复算膨胀率 | 采用膨胀率 | 来源区域
01_all_pass.xlsx | DEMO-001 | 样1 | normal | 100 | 100 | 120 | 10 | 10.5 | 100 | 1.2 | 1.2 | 1.2 | 5% | 5% | 5% | A6:H12
01_all_pass.xlsx | DEMO-001 | 样2 | normal | 100 | 100 | 120.24 | 10.02 | 10.521 | 100.2 | 1.2 | 1.2 | 1.2 | 5% | 5% | 5% | A13:H19
02_density_observation.xlsx | DEMO-002 | 样1 | normal | 100 | 100 | 145 | 10 | 10.5 | 100 | 1.45 | 1.45 | 1.45 | 5% | 5% | 5% | A6:H12
02_density_observation.xlsx | DEMO-002 | 样2 | normal | 100 | 100 | 145.29 | 10.02 | 10.521 | 100.2 | 1.45 | 1.45 | 1.45 | 5% | 5% | 5% | A13:H19
03_expansion_observation.xlsx | DEMO-003 | 样1 | normal | 100 | 100 | 120 | 10 | 11 | 100 | 1.2 | 1.2 | 1.2 | 10% | 10% | 10% | A6:H12
03_expansion_observation.xlsx | DEMO-003 | 样2 | normal | 100 | 100 | 120.24 | 10.02 | 11.022 | 100.2 | 1.2 | 1.2 | 1.2 | 10% | 10% | 10% | A13:H19
04_peel_fail.xlsx | DEMO-004 | 样1 | normal | 100 | 100 | 120 | 10 | 10.5 | 100 | 1.2 | 1.2 | 1.2 | 5% | 5% | 5% | A6:H12
04_peel_fail.xlsx | DEMO-004 | 样2 | normal | 100 | 100 | 120.24 | 10.02 | 10.521 | 100.2 | 1.2 | 1.2 | 1.2 | 5% | 5% | 5% | A13:H19
05_retest.xlsx | DEMO-005 | 样1 | normal | 100 | 100 | 120 | 10 | 10.5 | 100 | 1.2 | 1.2 | 1.2 | 5% | 5% | 5% | A6:H12
05_retest.xlsx | DEMO-005 | 样2 | normal | 100 | 100 | 120.24 | 10.02 | 10.521 | 100.2 | 1.2 | 1.2 | 1.2 | 5% | 5% | 5% | A13:H19
05_retest.xlsx | DEMO-005 | 复测1 | retest | 100 | 100 | 120.48 | 10.04 | 10.542 | 100.4 | 1.2 | 1.2 | 1.2 | 5% | 5% | 5% | A20:H26
06_three_samples.xlsx | DEMO-006 | 样1 | normal | 100 | 100 | 118 | 10 | 10.4 | 100 | 1.18 | 1.18 | 1.18 | 4% | 4% | 4% | A6:H12
06_three_samples.xlsx | DEMO-006 | 样2 | normal | 100 | 100 | 118.236 | 10.02 | 10.4208 | 100.2 | 1.18 | 1.18 | 1.18 | 4% | 4% | 4% | A13:H19
06_three_samples.xlsx | DEMO-006 | 样3 | normal | 100 | 100 | 118.472 | 10.04 | 10.4416 | 100.4 | 1.18 | 1.18 | 1.18 | 4% | 4% | 4% | A20:H26
08_calculation_conflict.xlsx | DEMO-008 | 样1 | normal | 100 | 100 | 120 | 10 | 10.5 | 100 | 1.28 | 1.2 | 1.2 | 8% | 5% | 5% | A6:H12

## 规则说明
规则版本 | 2026.07-draft
规则状态 | pending_customer_confirmation
重要说明 | 客户未确认的阈值仅用于异常观察，不生成正式合格/不合格结论。
密度暂存范围 | 1.1 ~ 1.3 g/cm³
膨胀率规则 | 必须先确定产品用途，再按用途选择阈值；未知用途转人工确认。

## 分析图表
批号/文件 | 平均密度(g/cm³) | 平均膨胀率
DEMO-001 | 1.2 | 5%
DEMO-002 | 1.45 | 5%
DEMO-003 | 1.2 | 10%
DEMO-004 | 1.2 | 5%
DEMO-005 | 1.2 | 5%
DEMO-006 | 1.18 | 4%
DEMO-008 | 1.2 | 5%